## Full 1
QUZ012 | U |  | Peces especials per a coberta inclinada de zinc.
Beata de ventilació semicònica, de zinc, acabat prepatinat, color negre, segons UNE-EN 14783, de 0,70 mm d'espessor, 250 mm d'amplada i 260 mm de longitud, superfície de les obertures de ventilació de 85 cm², per a coberta inclinada. Col·locació en obra: mitjançant soldadura.
Codi |  | Unitat |  | Descripció | Rendiment | Preu unitari | Import
1 |  |  |  | Materials
mt42sva930f |  | U |  | Beata de ventilació semicònica, de zinc, acabat prepatinat, color negre, segons UNE-EN 14783, de 0,7 mm d'espessor, 250 mm d'amplada i 260 mm de longitud, superfície de les obertures de ventilació de 85 cm², per a coberta inclinada, per a col·locar en obra mitjançant soldadura. | 1 | 75.45 | 75.45
[5 empty] | Subtotal materials: |  | 75.45
2 |  |  |  | Equip i maquinària
mq08sol020 |  | h |  | Equip i elements auxiliars per soldadura elèctrica. | 0.012 | 3.42 | 0.04
[5 empty] | Subtotal equip i maquinària: |  | 0.04
3 |  |  |  | Mà d'obra
mo019 |  | h |  | Oficial 1ª soldador. | 0.013 | 28.86 | 0.38
mo051 |  | h |  | Oficial 1ª muntador de tancaments industrials. | 0.262 | 29.34 | 7.69
mo098 |  | h |  | Ajudant muntador de tancaments industrials. | 0.131 | 25.28 | 3.31
[5 empty] | Subtotal mà d'obra: |  | 11.38
4 |  |  |  | Costos directes complementaris
|  | % |  | Costos directes complementaris | 2 | 86.87 | 1.74
[5 empty] | Costos directes (1+2+3+4): |  | 88.61