## Full 1
QUZ011 | m | Punt singular per a coberta inclinada de zinc.
Acabat per a coberta inclinada amb una pendent major del 5%, amb xapa plegada de zinc natural, segons UNE-EN 14783, de 0,65 mm d'espessor, 10 cm de desenvolupament amb plecs. Inclús accessoris de fixació de les peces a la cobertura.
Codi |  |  | Unitat | Descripció | Rendiment | Preu unitari | Import
1 |  |  |  | Materials
mt13ccz030aea |  |  | m | Xapa plegada de zinc natural, segons UNE-EN 14783, de 0,65 mm d'espessor, 10 cm de desenvolupament amb plecs, per a acabat. | 1 | 5.17 | 5.17
mt13ccg030d |  |  | U | Cargol autoroscant de 6,5x130 mm d'acer galvanitzat, amb volandera. | 6 | 0.35 | 2.1
[5 empty] | Subtotal materials: |  | 7.27
2 |  |  |  | Mà d'obra
mo051 |  |  | h | Oficial 1ª muntador de tancaments industrials. | 0.197 | 29.34 | 5.78
mo098 |  |  | h | Ajudant muntador de tancaments industrials. | 0.092 | 25.28 | 2.33
[5 empty] | Subtotal mà d'obra: |  | 8.11
3 |  |  |  | Costos directes complementaris
|  |  | % | Costos directes complementaris | 2 | 15.38 | 0.31
[5 empty] | Costos directes (1+2+3): |  | 15.69