## Full 1
RAU010 | m |  | Peça especial decorativa de rajola de València en revestiment interior amb peces ceràmiques. Col·locació en capa gruixuda.
Motllura de rajola de València, de 25x200 mm, gamma mitja, en revestiment interior amb peces ceràmiques. SUPORT: parament de fàbrica, vertical, de fins 3 m d'altura. COL·LOCACIÓ: en capa grossa amb morter de ciment M-5. REJUNTAT: amb morter de junts cimentós millorat, amb absorció d'aigua reduïda i resistència elevada a l'abrasió tipus CG 2 W A, color blanc, en junts de 3 mm d'espessor. Inclús creuetes de PVC.
Codi |  | Unitat |  | Descripció | Rendiment | Preu unitari | Import
1 |  |  |  | Materials
mt19ala110Kb |  | m |  | Motllura de rajola de València, de 25x200 mm, gamma mitja. | 1.05 | 13.65 | 14.33
mt09mor010c |  | m³ |  | Morter de ciment CEM II/B-P 32,5 N tipus M-5, confeccionat en obra con 250 kg/m³ de ciment i una proporció en volum 1/6. | 0.001 | 115.3 | 0.12
mt18acc100a |  | U |  | Kit de creuetes de PVC per garantir un gruix dels junts entre peces d'entre 1 i 20 mm, en revestiments i paviments ceràmics. | 0.335 | 2.4 | 0.8
[5 empty] | Subtotal materials: |  | 15.25
2 |  |  |  | Mà d'obra
mo024 |  | h |  | Oficial 1ª enrajolador. | 0.227 | 28.42 | 6.45
mo062 |  | h |  | Ajudant enrajolador. | 0.114 | 25.28 | 2.88
[5 empty] | Subtotal mà d'obra: |  | 9.33
3 |  |  |  | Costos directes complementaris
|  | % |  | Costos directes complementaris | 2 | 24.58 | 0.49
[5 empty] | Costos directes (1+2+3): |  | 25.07