## Full 1
RAU130 | m |  | Perfil decoratiu "SCHLÜTER-SYSTEMS" en revestiment interior amb peces ceràmiques.
Llistell amb perfil de PVC, Schlüter-QUADEC-PQ 60 BH "SCHLÜTER-SYSTEMS", color Bahama Beige, de 6 mm d'altura, en revestiment interior amb peces ceràmiques. SUPORT: parament vertical, de fins 3 m d'altura. COL·LOCACIÓ: amb el mateix material que les peces ceràmiques.
Codi |  | Unitat |  | Descripció | Rendiment | Preu unitari | Import
1 |  |  |  | Materials
mt19als025aa |  | m |  | Perfil de PVC, Schlüter-QUADEC-PQ 60 BH "SCHLÜTER-SYSTEMS", color Bahama Beige, de 6 mm d'altura i 2,5 m de longitud, amb perforacions trapezoïdals per a la seva fixació, per a la protecció de cantonades exteriors i per a ús decoratiu en revestiments interiors amb peces ceràmiques. | 1.05 | 3.08 | 3.23
[5 empty] | Subtotal materials: |  | 3.23
2 |  |  |  | Mà d'obra
mo024 |  | h |  | Oficial 1ª enrajolador. | 0.178 | 28.42 | 5.06
[5 empty] | Subtotal mà d'obra: |  | 5.06
3 |  |  |  | Costos directes complementaris
|  | % |  | Costos directes complementaris | 2 | 8.29 | 0.17
[5 empty] | Costos directes (1+2+3): |  | 8.46