## Full 1
RAX020 | m |  | Punt singular amb perfil en revestiment exterior amb peces ceràmiques.
Cantonada exterior amb perfil de secció quadrada de compòsit (WPC), color blanc, en revestiment exterior amb peces ceràmiques de 10 mm d'espessor. SUPORT: parament vertical. COL·LOCACIÓ: amb el mateix material que les peces ceràmiques.
Codi |  | Unitat |  | Descripció | Rendiment | Preu unitari | Import
1 |  |  |  | Materials
mt19awa120a |  | m |  | Perfil de secció quadrada de compòsit (WPC), color blanc de 2,5 m de longitud, per a la protecció de cantonades exteriors en revestiments amb peces ceràmiques de 10 mm d'espessor. | 1.05 | 6.32 | 6.64
[5 empty] | Subtotal materials: |  | 6.64
2 |  |  |  | Mà d'obra
mo024 |  | h |  | Oficial 1ª enrajolador. | 0.17 | 28.42 | 4.83
[5 empty] | Subtotal mà d'obra: |  | 4.83
3 |  |  |  | Costos directes complementaris
|  | % |  | Costos directes complementaris | 2 | 11.47 | 0.23
[5 empty] | Costos directes (1+2+3): |  | 11.7