## Full 1
RDC010 | m² |  | Revestiment mural amb suro.
Revestiment mural, format per llosetes de suro, de 600x300x4 mm, pes 2,166 kg/m², densitat 450 kg/m³, Euroclasse Dfl-s1 de reacció al foc segons UNE-EN 13501-1, acabat natural. COL·LOCACIÓ: en interiors amb massilla de poliuretà.
Codi |  | Unitat |  | Descripció | Rendiment | Preu unitari | Import
1 |  |  |  | Materials
mt29pco040c |  | m² |  | Lloseta de suro, de 600x300x4 mm, pes 2,166 kg/m², densitat 450 kg/m³, Euroclasse Dfl-s1 de reacció al foc segons UNE-EN 13501-1, acabat natural. | 1.05 | 23.92 | 25.12
mt29cam040b |  | U |  | Cartutx de 310 cm³ de massilla de poliuretà, per a fixació de llosetes de suro. | 0.595 | 5.57 | 3.31
[5 empty] | Subtotal materials: |  | 28.43
2 |  |  |  | Mà d'obra
mo011 |  | h |  | Oficial 1ª muntador. | 0.643 | 29.34 | 18.87
mo080 |  | h |  | Ajudant muntador. | 0.643 | 25.28 | 16.26
[5 empty] | Subtotal mà d'obra: |  | 35.13
3 |  |  |  | Costos directes complementaris
|  | % |  | Costos directes complementaris | 2 | 63.56 | 1.27
Cost de manteniment decennal: 41,49€ en els primers 10 anys. |  |  |  |  | Costos directes (1+2+3): |  | 64.83