## Full 1
RDM030 | m² |  | Revestiment mural amb panells de fusta massissa.
Revestiment mural amb panells formats per llistons de fusta massissa de samba (Triplochiton scleroxylon), tractada en autoclau, acabat envernissat, amb vernís ignífug, de 120x1500 mm i 20 mm de gruix, amb les vores encadellades, en posició horitzontal. Col·locació en obra: amb claus sobre llistons de fusta, amb una separació de 500 mm. Inclús cargols per a la fixació de les llates a la superfície suport.
Codi |  | Unitat |  | Descripció | Rendiment | Preu unitari | Import
1 |  |  |  | Materials
mt07mee203ff |  | m |  | Llistó de 40x40 mm de secció, de fusta de pinastre (Pinus pinaster), tractada en autoclau, amb classe d'ús 4, segons UNE-EN 335, acabat raspallat, amb humitat inferior al 20%. | 2 | 1.7 | 3.4
mt29tma120 |  | U |  | Cargol d'acer galvanitzat, de 80 mm de longitud, amb volandera. | 3 | 0.1 | 0.3
mt29tma130 |  | U |  | Tac llarg, de plàstic, per a paret. | 3 | 0.02 | 0.06
mt22bar070g |  | m² |  | Panell format per llistons de fusta massissa de samba (Triplochiton scleroxylon), tractada en autoclau, Euroclasse B-s1, d0 de reacció al foc, segons UNE-EN 13501-1, acabat envernissat, amb vernís ignífug, Euroclasse B-s2, d0 de reacció al foc, segons UNE-EN 13501-1, de 120x1500 mm i 20 mm de gruix, amb les vores encadellades. | 1.05 | 223.3 | 234.47
mt13eag022 |  | U |  | Clau d'acer per fixació d'elements de fusta a suport de fusta. | 16 | 0.04 | 0.64
[5 empty] | Subtotal materials: |  | 238.87
2 |  |  |  | Mà d'obra
mo017 |  | h |  | Oficial 1ª fuster. | 0.852 | 28.92 | 24.64
mo058 |  | h |  | Ajudant fuster. | 0.852 | 25.48 | 21.71
[5 empty] | Subtotal mà d'obra: |  | 46.35
3 |  |  |  | Costos directes complementaris
|  | % |  | Costos directes complementaris | 2 | 285.22 | 5.7
Cost de manteniment decennal: 57,40€ en els primers 10 anys. |  |  |  |  | Costos directes (1+2+3): |  | 290.92