## Full 1
RDM030 | m² |  | Revestiment mural amb panells de fusta massissa.
Revestiment mural amb panells formats per llistons de fusta massissa de samba (Triplochiton scleroxylon), sense tractar, acabat envernissat, de 120x1500 mm i 20 mm de gruix, amb les vores encadellades, en posició horitzontal. Col·locació en obra: amb claus sobre llistons de fusta, amb una separació de 500 mm. Inclús cargols per a la fixació de les llates a la superfície suport.
Codi |  | Unitat |  | Descripció | Rendiment | Preu unitari | Import
1 |  |  |  | Materials
mt07mee203ff |  | m |  | Llistó de 40x40 mm de secció, de fusta de pinastre (Pinus pinaster), tractada en autoclau, amb classe d'ús 4, segons UNE-EN 335, acabat raspallat, amb humitat inferior al 20%. | 2 | 1.7 | 3.4
mt29tma120 |  | U |  | Cargol d'acer galvanitzat, de 80 mm de longitud, amb volandera. | 3 | 0.1 | 0.3
mt29tma130 |  | U |  | Tac llarg, de plàstic, per a paret. | 3 | 0.02 | 0.06
mt22bar070a |  | m² |  | Panell format per llistons de fusta massissa de samba (Triplochiton scleroxylon), sense tractar, Euroclasse D-s2, d0 de reacció al foc, segons UNE-EN 13501-1, acabat envernissat, de 120x1500 mm i 20 mm de gruix, amb les vores encadellades. | 1.05 | 165 | 173.25
mt13eag022 |  | U |  | Clau d'acer per fixació d'elements de fusta a suport de fusta. | 16 | 0.04 | 0.64
[5 empty] | Subtotal materials: |  | 177.65
2 |  |  |  | Mà d'obra
mo017 |  | h |  | Oficial 1ª fuster. | 0.852 | 28.92 | 24.64
mo058 |  | h |  | Ajudant fuster. | 0.852 | 25.48 | 21.71
[5 empty] | Subtotal mà d'obra: |  | 46.35
3 |  |  |  | Costos directes complementaris
|  | % |  | Costos directes complementaris | 2 | 224 | 4.48
Cost de manteniment decennal: 45,08€ en els primers 10 anys. |  |  |  |  | Costos directes (1+2+3): |  | 228.48