## Full 1
RDS020 | m² |  | Revestiment mural vinílic.
Revestiment mural amb làmina homogènia de PVC, de 0,90 mm d'espessor, amb tractament de protecció superficial PUR, color a escollir. Col·locació en obra: amb adhesiu a base de resina acrílica en dispersió aquosa.
Codi |  | Unitat |  | Descripció | Rendiment | Preu unitari | Import
1 |  |  |  | Materials
mt29cam010 |  | kg |  | Adhesiu a base de resina acrílica en dispersió aquosa, per a l'encolat de revestiments murals flexibles. | 0.15 | 4.7 | 0.71
mt18pha080a |  | m² |  | Làmina homogènia de PVC, de 0,9 mm d'espessor, amb tractament de protecció superficial PUR, color a escollir; subministrada en rotllos de 200 cm d'amplada; pes total: 1600 g/m²; Euroclasse B-s2, d0 de reacció al foc, segons UNE-EN 13501-1. | 1.05 | 25.22 | 26.48
[5 empty] | Subtotal materials: |  | 27.19
2 |  |  |  | Mà d'obra
mo026 |  | h |  | Oficial 1ª instal·lador de revestiments flexibles. | 0.185 | 28.42 | 5.26
mo064 |  | h |  | Ajudant instal·lador de revestiments flexibles. | 0.185 | 25.28 | 4.68
[5 empty] | Subtotal mà d'obra: |  | 9.94
3 |  |  |  | Costos directes complementaris
|  | % |  | Costos directes complementaris | 2 | 37.13 | 0.74
Cost de manteniment decennal: 24,24€ en els primers 10 anys. |  |  |  |  | Costos directes (1+2+3): |  | 37.87