## Full 1
REA032 | m |  | Acabat d'esglaó amb revestiment ceràmic o de pedra natural, mitjançant perfil preformat amb revestiment de fusta.
Acabat d'esglaó amb revestiment ceràmic o de pedra natural, mitjançant perfil d'alumini, de 11 mm d'altura, amb revestiment de fusta d'afzèlia, de 50 mm d'amplada, amb osques antilliscants, fixat amb adhesiu.
Codi |  | Unitat |  | Descripció | Rendiment | Preu unitari | Import
1 |  |  |  | Materials
mt18rpe080a |  | m |  | Perfil d'alumini, de 11 mm d'altura, amb revestiment de fusta d'afzèlia, de 50 mm d'amplada, amb osques antilliscants, per a acabat d'esglaó amb revestiment ceràmic o de pedra natural. | 1.05 | 33.15 | 34.81
[5 empty] | Subtotal materials: |  | 34.81
2 |  |  |  | Mà d'obra
mo023 |  | h |  | Oficial 1ª enrajolador. | 0.07 | 29.67 | 2.08
[5 empty] | Subtotal mà d'obra: |  | 2.08
3 |  |  |  | Costos directes complementaris
|  | % |  | Costos directes complementaris | 2 | 36.89 | 0.74
Cost de manteniment decennal: 6,40€ en els primers 10 anys. |  |  |  |  | Costos directes (1+2+3): |  | 37.63