## Full 1
REA010 | m |  | Acabat d'esglaó amb revestiment laminat o de fusta, mitjançant perfil preformat.
Acabat recte d'esglaó amb revestiment laminat o de fusta, mitjançant perfil d'alumini anoditzat, de 8 mm d'altura, color plata, fixat mecànicament.
Codi |  | Unitat |  | Descripció | Rendiment | Preu unitari | Import
1 |  |  |  | Materials
mt18rpe010a |  | m |  | Perfil d'alumini anoditzat, de 8 mm d'altura, color plata, amb osques antilliscants, per a acabat d'esglaó amb revestiment laminat o de fusta; inclús accessoris de fixació. | 1.05 | 10.25 | 10.76
[5 empty] | Subtotal materials: |  | 10.76
2 |  |  |  | Mà d'obra
mo023 |  | h |  | Oficial 1ª enrajolador. | 0.07 | 28.42 | 1.99
[5 empty] | Subtotal mà d'obra: |  | 1.99
3 |  |  |  | Costos directes complementaris
|  | % |  | Costos directes complementaris | 2 | 12.75 | 0.26
Cost de manteniment decennal: 2,21€ en els primers 10 anys. |  |  |  |  | Costos directes (1+2+3): |  | 13.01