## Full 1
REA030 | m |  | Acabat d'esglaó amb revestiment ceràmic o de pedra natural, mitjançant perfil preformat.
Acabat d'esglaó amb revestiment ceràmic o de pedra natural, mitjançant perfil d'alumini natural, de 9 mm d'altura, amb osques antilliscants de 20 mm d'ample, fixat amb adhesiu.
Codi |  | Unitat |  | Descripció | Rendiment | Preu unitari | Import
1 |  |  |  | Materials
mt18rpe050a |  | m |  | Perfil d'alumini natural, de 9 mm d'altura, amb osques antilliscants de 20 mm d'ample, per a acabat d'esglaó amb revestiment ceràmic o de pedra natural. | 1.05 | 5 | 5.25
[5 empty] | Subtotal materials: |  | 5.25
2 |  |  |  | Mà d'obra
mo023 |  | h |  | Oficial 1ª enrajolador. | 0.07 | 29.67 | 2.08
[5 empty] | Subtotal mà d'obra: |  | 2.08
3 |  |  |  | Costos directes complementaris
|  | % |  | Costos directes complementaris | 2 | 7.33 | 0.15
Cost de manteniment decennal: 1,27€ en els primers 10 anys. |  |  |  |  | Costos directes (1+2+3): |  | 7.48