## Full 1
REA031 | m | Acabat d'esglaó amb revestiment ceràmic o de pedra natural, mitjançant perfil preformat amb banda antilliscant de PVC.
Acabat d'esglaó amb revestiment ceràmic o de pedra natural, mitjançant perfil d'acer inoxidable AISI 304, acabat raspallat, de 9 mm d'altura i 30 mm d'amplada, amb banda antilliscant de PVC, color negre grafit RAL 9011, d'adherència R-10, segons DIN 51130, fixat amb adhesiu.
Codi |  |  | Unitat | Descripció | Rendiment | Preu unitari | Import
1 |  |  |  | Materials
mt18jrs230aay1 |  |  | m | Perfil d'acer inoxidable AISI 304, acabat raspallat, de 9 mm d'altura i 30 mm d'amplada, amb banda antilliscant de PVC, color negre grafit RAL 9011, d'adherència R-10, segons DIN 51130, i perforacions trapezoïdals per a la seva fixació, subministrat en barres de 2,5 m de longitud, per a acabat d'esglaó amb revestiment ceràmic o de pedra natural. | 1.05 | 43.11 | 45.27
[5 empty] | Subtotal materials: |  | 45.27
2 |  |  |  | Mà d'obra
mo023 |  |  | h | Oficial 1ª enrajolador. | 0.07 | 28.42 | 1.99
[5 empty] | Subtotal mà d'obra: |  | 1.99
3 |  |  |  | Costos directes complementaris
|  |  | % | Costos directes complementaris | 2 | 47.26 | 0.95
Cost de manteniment decennal: 8,20€ en els primers 10 anys. |  |  |  |  | Costos directes (1+2+3): |  | 48.21