## Full 1
RES010 | U | Revestiment continu d'esglaó, amb làmina de goma.
Revestiment continu d'estesa i contrapetja d'esglaó amb aresta arrodonida d'escala de 120 cm d'amplada, amb làmina de goma amb botons, de 2,7 mm d'espessor, color negre; col·locat amb adhesiu de contacte.
Codi |  |  | Unitat | Descripció | Rendiment | Preu unitari | Import
1 |  |  |  | Materials
mt18dsi090b |  |  | m | Làmina de goma amb botons, de 2,7 mm d'espessor, amb aresta arrodonida, color negre, per a revestiment continu d'estesa i contrapetja d'esglaó d'escala, subministrada en rotllos de 520 mm d'amplada i 12000 mm de longitud. | 1.26 | 17.07 | 21.51
mt18dww010a |  |  | kg | Adhesiu de contacte a base de resina acrílica en dispersió aquosa, per a paviment de goma, cautxú, linòleum, PVC, moqueta i tèxtil. | 0.159 | 4.62 | 0.73
[5 empty] | Subtotal materials: |  | 22.24
2 |  |  |  | Mà d'obra
mo026 |  |  | h | Oficial 1ª instal·lador de revestiments flexibles. | 0.317 | 28.42 | 9.01
mo064 |  |  | h | Ajudant instal·lador de revestiments flexibles. | 0.142 | 25.28 | 3.59
[5 empty] | Subtotal mà d'obra: |  | 12.6
3 |  |  |  | Costos directes complementaris
|  |  | % | Costos directes complementaris | 2 | 34.84 | 0.7
Cost de manteniment decennal: 24,82€ en els primers 10 anys. |  |  |  |  | Costos directes (1+2+3): |  | 35.54