## Full 1
REV010 | U | Esglaó de vidre.
Esglaó de vidre laminar de seguretat, de 300x800 mm i 6+10+10 mm de gruix, translúcid, amb els cantells polits, classificació de prestacions 1B1, amb resistència al lliscament 35<Rd<=45, classe 2; fixació alparament de vidre en tots dos laterals, mitjançant cargolat a les peces especials de suport d'acer inoxidable. Inclús elements per a fixació de l'esglaó.
Codi |  | Unitat | Descripció | Rendiment | Preu unitari | Import
1 |  |  | Materials
mt21vlp040aa |  | U | Esglaó de vidre laminar de seguretat, de 300x800 mm i 6+10+10 mm de gruix, translúcid, compost per vidre exterior trempat de 6 mm d'espessor, amb resistència al lliscament 35<Rd<=45 segons UNE-EN 16165 i lliscabilitat classe 2 segons CTE mitjançant l'aplicació d'un tractament antilliscant en la seva cara exterior, vidre intermedi trempat de 10 mm d'espessor i vidre interior trempat de 10 mm d'espessor, units mitjançant dues làmines incolores de butiral de polivinil, amb els cantells polits, i forats per a fixació a les peces especials de suport; classificació de prestacions 1B1 segons UNE-EN 12600. | 1 | 35.11 | 35.11
mt21vlp050a |  | U | Peça especial de suport per a fixació d'esglaó de vidre mitjançant cargolats, d'acer inoxidable, amb bandes de segellament de cautxú sintètic EPDM i cargols per a la fixació de l'esglaó a les peces especials de suport i de les peces especials de suport alparament de vidre. | 4 | 69.6 | 278.4
|  |  |  | Subtotal materials: |  | 313.51
2 |  |  | Mà d'obra
mo055 |  | h | Oficial 1ª vidrier. | 0.487 | 28.33 | 13.8
mo110 |  | h | Ajudant vidrier. | 0.487 | 27.26 | 13.28
|  |  |  | Subtotal mà d'obra: |  | 27.08
3 |  |  | Costos directes complementaris
|  | % | Costos directes complementaris | 2 | 340.59 | 6.81
|  |  |  | Costos directes (1+2+3): |  | 347.4