## Full 1
RFS020 | m² |  | Pintura al silicat efecte veladura sobre parament exterior.
Aplicació manual de dues mans de pintura al silicat efecte veladura, acabat mat, textura llisa, diluïdes amb un 40% de diluent a base de solucions de silicat potàssic i emulsions acríliques, (rendiment: 0,07 l/m² cada mà); prèvia aplicació d'una mà d'emprimació reguladora de l'absorció a base de solucions de silicat potàssic i emulsions acríliques, sobre parament exterior de morter de ciment. El preu inclou la protecció dels elements de l'entorn que puguin veure's afectats durant els treballs i la resolució de punts singulars.
Codi |  | Unitat |  | Descripció | Rendiment | Preu unitari | Import
1 |  |  |  | Materials
mt27pfs020b |  | l |  | Emprimació reguladora de l'absorció a base de solucions de silicat potàssic i emulsions acríliques, per a aplicar amb brotxa, corró o pistola. | 0.206 | 16.07 | 3.31
mt27psi020a |  | l |  | Pintura al silicat efecte veladura per a exterior, a base de silicat potàssic, acabat mat, textura llisa; per a aplicar amb brotxa, corró o pistola. | 0.14 | 11.3 | 1.58
[5 empty] | Subtotal materials: |  | 4.89
2 |  |  |  | Mà d'obra
mo038 |  | h |  | Oficial 1ª pintor. | 0.216 | 29.67 | 6.41
mo076 |  | h |  | Ajudant pintor. | 0.216 | 26.39 | 5.7
[5 empty] | Subtotal mà d'obra: |  | 12.11
3 |  |  |  | Costos directes complementaris
|  | % |  | Costos directes complementaris | 2 | 17 | 0.34
Cost de manteniment decennal: 27,74€ en els primers 10 anys. |  |  |  |  | Costos directes (1+2+3): |  | 17.34