## Full 1
RGP010 | m² | Revestiment petri.
Aplicació manual de dues mans de revestiment petri, color blanc, acabat mat, textura llisa, la primera mà diluïda amb un 15% d'aigua i la següent diluïda amb un 5% d'aigua o sense diluir, (rendiment: 0,11 l/m² cada mà); prèvia aplicació d'una mà d'emprimació a base de copolímers acrílics en suspensió aquosa, sobre parament exterior de morter. El preu inclou la protecció dels elements de l'entorn que puguin veure's afectats durant els treballs i la resolució de punts singulars.
Codi |  | Unitat | Descripció | Rendiment | Preu unitari | Import
1 |  |  | Materials
mt27pfp010b |  | l | Emprimació, a base de copolímers acrílics en suspensió aquosa, per afavorir la cohesió de suports poc consistents i l'adherència de pintures. | 0.146 | 4.27 | 0.62
mt27pep010bac |  | kg | Revestiment petri per a exteriors, a base de copolímers acrílics, impermeable a l'aigua de pluja i permeable al vapor d'aigua, color Blanco, textura llisa, aplicat amb brotxa o corró. | 0.22 | 4.06 | 0.89
|  |  |  | Subtotal materials: |  | 1.51
2 |  |  | Mà d'obra
mo038 |  | h | Oficial 1ª pintor. | 0.218 | 28.42 | 6.2
mo076 |  | h | Ajudant pintor. | 0.218 | 25.28 | 5.51
|  |  |  | Subtotal mà d'obra: |  | 11.71
3 |  |  | Costos directes complementaris
|  | % | Costos directes complementaris | 2 | 13.22 | 0.26
Cost de manteniment decennal: 19,01€ en els primers 10 anys. |  |  |  | Costos directes (1+2+3): |  | 13.48