## Full 1
RIA040 | m² |  | Pintura natural d'origen mineral a la calç sobre parament interior de formigó.
Aplicació manual de dues mans de pintura natural d'origen mineral a la calç, color blanc, acabat mat, textura llisa, sense diluir, (rendiment: 0,14 l/m² cada mà); sobre parament interior de formigó, vertical, de fins 3 m d'altura. El preu inclou la protecció dels elements de l'entorn que puguin veure's afectats durant els treballs i la resolució de punts singulars.
Codi |  | Unitat |  | Descripció | Rendiment | Preu unitari | Import
1 |  |  |  | Materials
mt27pco020o |  | l |  | Pintura natural d'origen mineral a la calç per a interior, a base de calç aèria tipus CL 90-S PL, segons UNE-EN 459-1, additius especials, càrregues inertes i pigments naturals, color blanc, acabat mat, textura llisa, sense substàncies orgàniques volàtils (VOC), amb Etiqueta Ecològica Europea (EEE); per a aplicar amb brotxa, corró o pistola. | 0.28 | 4.1 | 1.15
[5 empty] | Subtotal materials: |  | 1.15
2 |  |  |  | Mà d'obra
mo038 |  | h |  | Oficial 1ª pintor. | 0.117 | 28.42 | 3.33
mo076 |  | h |  | Ajudant pintor. | 0.117 | 25.28 | 2.96
[5 empty] | Subtotal mà d'obra: |  | 6.29
3 |  |  |  | Costos directes complementaris
|  | % |  | Costos directes complementaris | 2 | 7.44 | 0.15
Cost de manteniment decennal: 13,66€ en els primers 10 anys. |  |  |  |  | Costos directes (1+2+3): |  | 7.59