## Full 1
RIN050 | m² |  | Pintura natural d'origen mineral, a base d'argila sobre parament interior amb pintura.
Aplicació manual de dues mans de pintura natural d'origen mineral, a base d'argila, color natural, diluïda amb un 100% d'aigua, (rendiment: 0,3 kg/m² cada mà); sobre parament interior amb pintura, vertical, de fins 3 m d'altura. El preu inclou la protecció dels elements de l'entorn que puguin veure's afectats durant els treballs i la resolució de punts singulars.
Codi |  | Unitat |  | Descripció | Rendiment | Preu unitari | Import
1 |  |  |  | Materials
mt27pin020a |  | kg |  | Pintura natural d'origen mineral, a base d'argila, aigua i silicat de potassi, per a interior, color natural, amb un contingut de substàncies orgàniques volàtils (VOC) < 5 g/l, per a aplicar amb brotxa, corró o pistola; Euroclasse A2-s1, d0 de reacció al foc, segons UNE-EN 13501-1. | 0.6 | 6.06 | 3.64
[5 empty] | Subtotal materials: |  | 3.64
2 |  |  |  | Mà d'obra
mo038 |  | h |  | Oficial 1ª pintor. | 0.141 | 28.42 | 4.01
mo076 |  | h |  | Ajudant pintor. | 0.141 | 25.28 | 3.56
[5 empty] | Subtotal mà d'obra: |  | 7.57
3 |  |  |  | Costos directes complementaris
|  | % |  | Costos directes complementaris | 2 | 11.21 | 0.22
Cost de manteniment decennal: 6,65€ en els primers 10 anys. |  |  |  |  | Costos directes (1+2+3): |  | 11.43