## Full 1
RMB031 | U |  | Envernissat d'esglaó de fusta amb vernís a l'aigua.
Aplicació manual de dues mans de vernís a l'aigua per a paviments de fusta, de dos components, a porus tancat, acabat mat, incolor, aplicat amb brotxa, corró o pistola, sense diluir, (rendiment: 0,08 l/m² cada mà); (), sobre superfície d'esglaó de fusta massissa, en totes les seves cares i cantells, en interiors. El preu inclou la protecció dels elements de l'entorn que puguin veure's afectats durant els treballs, però no inclou la preparació del suport.
Codi |  | Unitat |  | Descripció | Rendiment | Preu unitari | Import
1 |  |  |  | Materials
mt27baj070a |  | l |  | Vernís a l'aigua per a paviments de fusta, de dos components per a interior, a porus tancat, incolor, acabat mat, a base de resines de poliuretà alifàtic, amb resistència al lliscament 35<Rd<=45 segons UNE-EN 16165 i lliscabilitat classe 2 segons CTE, Euroclasse Bfl-s1 de reacció al foc, segons UNE-EN 13501-1, per a aplicar amb brotxa, corró o pistola. | 0.088 | 23.92 | 2.1
[5 empty] | Subtotal materials: |  | 2.1
2 |  |  |  | Mà d'obra
mo038 |  | h |  | Oficial 1ª pintor. | 0.232 | 28.42 | 6.59
mo076 |  | h |  | Ajudant pintor. | 0.039 | 25.28 | 0.99
[5 empty] | Subtotal mà d'obra: |  | 7.58
3 |  |  |  | Costos directes complementaris
|  | % |  | Costos directes complementaris | 2 | 9.68 | 0.19
Cost de manteniment decennal: 9,57€ en els primers 10 anys. |  |  |  |  | Costos directes (1+2+3): |  | 9.87