## Full 1
RMN010 | m² |  | Lasur natural per a fusta.
Aplicació manual de dues mans de lasur natural per a interior, a porus obert, incolor, acabat brillant, sense diluir, (rendiment: 0,08 l/m² cada mà); (), sobre superfície de revestiment mural de fusta, en interiors. Inclús líquid protector incolor per a tractament preventiu contra insectes xilòfags. El preu inclou la protecció dels elements de l'entorn que puguin veure's afectats durant els treballs.
Codi |  | Unitat |  | Descripció | Rendiment | Preu unitari | Import
1 |  |  |  | Materials
mt27tlr060a |  | l |  | Líquid protector incolor per a tractament preventiu contra insectes xilòfags, per a aplicar amb brotxa o corró. | 0.063 | 11.04 | 0.7
mt27lsn020a |  | l |  | Lasur natural per a interior, a porus obert, incolor, acabat brillant, a base d'olis vegetals, resines vegetals i pigments naturals, amb un contingut de substàncies orgàniques volàtils (VOC) < 140 g/l, per a aplicar amb brotxa o pistola. | 0.16 | 12.69 | 2.03
[5 empty] | Subtotal materials: |  | 2.73
2 |  |  |  | Mà d'obra
mo038 |  | h |  | Oficial 1ª pintor. | 0.351 | 28.42 | 9.98
mo076 |  | h |  | Ajudant pintor. | 0.07 | 25.28 | 1.77
[5 empty] | Subtotal mà d'obra: |  | 11.75
3 |  |  |  | Costos directes complementaris
|  | % |  | Costos directes complementaris | 2 | 14.48 | 0.29
Cost de manteniment decennal: 8,71€ en els primers 10 anys. |  |  |  |  | Costos directes (1+2+3): |  | 14.77