## Full 1
RMR010 | m² |  | Vernís natural per a fusta.
Aplicació manual de dues mans de vernís natural, acabat brillant, incolor, aplicat amb brotxa, corró o pistola, diluïdes amb un 5% a 15% de diluent, (rendiment: 0,105 l/m² cada mà); (), sobre superfície de baranes o passamans de fusta, en exteriors. Inclús líquid protector incolor per a tractament preventiu contra insectes xilòfags. El preu inclou la protecció dels elements de l'entorn que puguin veure's afectats durant els treballs, però no inclou la preparació del suport.
Codi |  | Unitat |  | Descripció | Rendiment | Preu unitari | Import
1 |  |  |  | Materials
mt27tlr060a |  | l |  | Líquid protector incolor per a tractament preventiu contra insectes xilòfags, per a aplicar amb brotxa o corró. | 0.066 | 11.04 | 0.73
mt27bns010b |  | l |  | Vernís natural per a interior i exterior, incolor, acabat brillant, a base d'olis vegetals, resines vegetals i pigments minerals, permeable al vapor d'aigua, amb resistència als raigs UV i a la intempèrie, amb un contingut de substàncies orgàniques volàtils (VOC) < 140 g/l, per a aplicar amb brotxa, corró o pistola. | 0.21 | 12.88 | 2.7
mt27lni004 |  | l |  | Diluent, a base d'una mescla d'hidrocarburs alifàtics. | 0.021 | 3.62 | 0.08
[5 empty] | Subtotal materials: |  | 3.51
2 |  |  |  | Mà d'obra
mo038 |  | h |  | Oficial 1ª pintor. | 0.505 | 28.42 | 14.35
mo076 |  | h |  | Ajudant pintor. | 0.07 | 25.28 | 1.77
[5 empty] | Subtotal mà d'obra: |  | 16.12
3 |  |  |  | Costos directes complementaris
|  | % |  | Costos directes complementaris | 2 | 19.63 | 0.39
Cost de manteniment decennal: 23,82€ en els primers 10 anys. |  |  |  |  | Costos directes (1+2+3): |  | 20.02