## Full 1
RNI020 | m² |  | Emprimació antioxidant sobre superfície d'acer galvanitzat o metall no fèrric.
Aplicació manual d'una mà d'emprimació fosfocromatant d'un sol component, color gris, acabat mat, a base de resines de butiral de polivinil modificat, pigments antioxidants exempts de cromats, pigments estenedors i dissolvent formulat a base d'una mescla d'hidrocarburs, alcohols i dissolvent cetònic (rendiment: 0,057 l/m²), sobre manyeria interior d'acer galvanitzat o metall no fèrric.
Codi |  | Unitat |  | Descripció | Rendiment | Preu unitari | Import
1 |  |  |  | Materials
mt27pfi202a |  | l |  | Emprimació fosfocromatant d'un sol component, color gris, acabat mat, a base de resines de butiral de polivinil modificat, pigments antioxidants exempts de cromats, pigments estenedors i dissolvent formulat a base d'una mescla d'hidrocarburs, alcohols i dissolvent cetònic, per aplicar amb brotxa o pistola sobre superfícies metàl·liques. | 0.057 | 14.9 | 0.85
[5 empty] | Subtotal materials: |  | 0.85
2 |  |  |  | Mà d'obra
mo038 |  | h |  | Oficial 1ª pintor. | 0.094 | 28.42 | 2.67
mo076 |  | h |  | Ajudant pintor. | 0.094 | 25.28 | 2.38
[5 empty] | Subtotal mà d'obra: |  | 5.05
3 |  |  |  | Costos directes complementaris
|  | % |  | Costos directes complementaris | 2 | 5.9 | 0.12
[5 empty] | Costos directes (1+2+3): |  | 6.02