## Full 1
RNI040 | m |  | Emprimació antioxidant sobre canonada d'acer galvanitzat.
Aplicació manual d'una mà d'emprimació fosfocromatant d'un sol component, color gris, acabat mat, a base de resines de butiral de polivinil modificat, pigments antioxidants exempts de cromats, pigments estenedors i dissolvent formulat a base d'una mescla d'hidrocarburs, alcohols i dissolvent cetònic, sobre canonada interior d'acer galvanitzat de 1" de diàmetre nominal interior.
Codi |  | Unitat |  | Descripció | Rendiment | Preu unitari | Import
1 |  |  |  | Materials
mt27pfi202a |  | l |  | Emprimació fosfocromatant d'un sol component, color gris, acabat mat, a base de resines de butiral de polivinil modificat, pigments antioxidants exempts de cromats, pigments estenedors i dissolvent formulat a base d'una mescla d'hidrocarburs, alcohols i dissolvent cetònic, per aplicar amb brotxa o pistola sobre superfícies metàl·liques. | 0.006 | 14.9 | 0.09
[5 empty] | Subtotal materials: |  | 0.09
2 |  |  |  | Mà d'obra
mo038 |  | h |  | Oficial 1ª pintor. | 0.028 | 28.42 | 0.8
mo076 |  | h |  | Ajudant pintor. | 0.008 | 25.28 | 0.2
[5 empty] | Subtotal mà d'obra: |  | 1
3 |  |  |  | Costos directes complementaris
|  | % |  | Costos directes complementaris | 2 | 1.09 | 0.02
[5 empty] | Costos directes (1+2+3): |  | 1.11