## Full 1
RNS010 | m² |  | Esmalt sobre manyeria d'acer, acabat forja.
Aplicació manual de dues mans d'esmalt sintètic a base de resines alcídiques especials, color a escollir, acabat forja mat, (rendiment: 0,1 l/m² cada mà); prèvia aplicació de dues mans d'emprimació sintètica antioxidant d'assecat ràpid, a base de resines alcídiques, color blanc, acabat mat (rendiment: 0,1 l/m² cada mà), sobre barana interior amb clavenda de barrots, d'acer.
Codi |  | Unitat |  | Descripció | Rendiment | Preu unitari | Import
1 |  |  |  | Materials
mt27pfi140a |  | l |  | Emprimació sintètica antioxidant d'assecat ràpid, color blanc, acabat mat, a base de resines alcídiques i pigments antioxidants, d'alta resistència a la corrosió, per a aplicar amb brotxa o pistola. | 0.2 | 10.91 | 2.18
mt27ess130a |  | l |  | Esmalt sintètic, per a interior, color a escollir, acabat forja mat, a base de resines alcídiques especials i pigments antioxidants, amb resistència a la intempèrie, per a aplicar amb brotxa, corró o pistola. | 0.2 | 25.98 | 5.2
[5 empty] | Subtotal materials: |  | 7.38
2 |  |  |  | Mà d'obra
mo038 |  | h |  | Oficial 1ª pintor. | 0.824 | 28.42 | 23.42
mo076 |  | h |  | Ajudant pintor. | 0.164 | 25.28 | 4.15
[5 empty] | Subtotal mà d'obra: |  | 27.57
3 |  |  |  | Costos directes complementaris
|  | % |  | Costos directes complementaris | 2 | 34.95 | 0.7
Cost de manteniment decennal: 105,17€ en els primers 10 anys. |  |  |  |  | Costos directes (1+2+3): |  | 35.65