## Full 1
RNS040 | m |  | Esmalt sobre canonada d'acer negre.
Aplicació manual de dues mans d'esmalt sintètic a base de resines alquídiques, color verd RAL 6032, acabat brillant; prèvia aplicació d'una mà d'emprimació sintètica antioxidant, a base de resines alquídiques, color gris, acabat mat, sobre canonada interior d'acer negre de 1" de diàmetre nominal interior.
Codi |  | Unitat |  | Descripció | Rendiment | Preu unitari | Import
1 |  |  |  | Materials
mt27pfi203a |  | l |  | Emprimació sintètica antioxidant d'assecat ràpid, color gris, acabat mat, a base de resines alquídiques, pigments orgànics, pigments inorgànics, pigments antioxidants i dissolvent formulat a base d'una mescla d'hidrocarburs, d'alta resistència a la corrosió, per aplicar amb brotxa, corró o pistola sobre superfícies metàl·liques. | 0.009 | 9.32 | 0.08
mt27ess201b |  | l |  | Esmalt sintètic, per a interior, color verd RAL 6032, acabat brillant, a base de resines alquídiques, pigments orgànics, pigments inorgànics, pigments antioxidants i dissolvent formulat a base d'una mescla d'hidrocarburs alifàtics, d'alta resistència a la corrosió, per aplicar amb brotxa, corró o pistola sobre superfícies metàl·liques. | 0.013 | 15.65 | 0.2
[5 empty] | Subtotal materials: |  | 0.28
2 |  |  |  | Mà d'obra
mo038 |  | h |  | Oficial 1ª pintor. | 0.082 | 28.42 | 2.33
mo076 |  | h |  | Ajudant pintor. | 0.045 | 25.28 | 1.14
[5 empty] | Subtotal mà d'obra: |  | 3.47
3 |  |  |  | Costos directes complementaris
|  | % |  | Costos directes complementaris | 2 | 3.75 | 0.08
[5 empty] | Costos directes (1+2+3): |  | 3.83