## Full 1
RNS041 | m |  | Esmalt sobre canonada d'acer galvanitzat.
Aplicació manual de dues mans d'esmalt de poliuretà, color verd RAL 6032, acabat brillant; prèvia aplicació d'una mà d'emprimació fosfocromatant d'un sol component, color gris, acabat mat, sobre canonada interior d'acer galvanitzat de 1" de diàmetre nominal interior.
Codi |  | Unitat |  | Descripció | Rendiment | Preu unitari | Import
1 |  |  |  | Materials
mt27pfi202a |  | l |  | Emprimació fosfocromatant d'un sol component, color gris, acabat mat, a base de resines de butiral de polivinil modificat, pigments antioxidants exempts de cromats, pigments estenedors i dissolvent formulat a base d'una mescla d'hidrocarburs, alcohols i dissolvent cetònic, per aplicar amb brotxa o pistola sobre superfícies metàl·liques. | 0.006 | 14.9 | 0.09
mt27esp011b |  | l |  | Esmalt de poliuretà, color verd RAL 6032, acabat brillant, a base de resines acríliques hidroxilades, isocianats alifàtics, pigments minerals, pigments orgànics i dissolvent formulat a base d'una mescla d'hidrocarburs i dissolvent cetònic, de molt alta resistència a la corrosió, per aplicar amb pistola sobre superfícies metàl·liques. | 0.015 | 19.59 | 0.29
[5 empty] | Subtotal materials: |  | 0.38
2 |  |  |  | Mà d'obra
mo038 |  | h |  | Oficial 1ª pintor. | 0.083 | 28.42 | 2.36
mo076 |  | h |  | Ajudant pintor. | 0.045 | 25.28 | 1.14
[5 empty] | Subtotal mà d'obra: |  | 3.5
3 |  |  |  | Costos directes complementaris
|  | % |  | Costos directes complementaris | 2 | 3.88 | 0.08
[5 empty] | Costos directes (1+2+3): |  | 3.96