## Full 1
ROD010 | m² |  | Pintura antibacteriana sobre parament interior.
Aplicació manual de dues mans de pintura antibacteriana, blanc, acabat mat, textura llisa, la primera mà diluïda amb un 10 a 25% d'aigua i la següent diluïda amb un 5 a 15% d'aigua, (rendiment: 0,1 l/m² cada mà); prèvia aplicació d'una mà d'emprimació acrílica reguladora de l'absorció, sobre parament interior de morter, vertical, de fins 3 m d'altura. El preu inclou la protecció dels elements de l'entorn que puguin veure's afectats durant els treballs i la resolució de punts singulars.
Codi |  | Unitat |  | Descripció | Rendiment | Preu unitari | Import
1 |  |  |  | Materials
mt27pfs010b |  | l |  | Emprimació acrílica, reguladora de l'absorció, permeable al vapor d'aigua i resistent als àlcalis, per a aplicar amb brotxa, corró o pistola. | 0.058 | 6.78 | 0.39
mt27pij020a |  | l |  | Pintura antibacteriana per a interior, a base de copolímers acrílics i pigments, color blanc, acabat mat, textura llisa, rentable, antifloridura, transpirable i antihumitat, segons ISO 22196; per a aplicar amb brotxa, corró o pistola. | 0.2 | 5.41 | 1.08
[5 empty] | Subtotal materials: |  | 1.47
2 |  |  |  | Mà d'obra
mo038 |  | h |  | Oficial 1ª pintor. | 0.159 | 28.42 | 4.52
mo076 |  | h |  | Ajudant pintor. | 0.159 | 25.28 | 4.02
[5 empty] | Subtotal mà d'obra: |  | 8.54
3 |  |  |  | Costos directes complementaris
|  | % |  | Costos directes complementaris | 2 | 10.01 | 0.2
Cost de manteniment decennal: 4,19€ en els primers 10 anys. |  |  |  |  | Costos directes (1+2+3): |  | 10.21