## Full 1
ROO010 | m² |  | Pintura epoxi sobre terra de garatge.
Aplicació manual de dues mans de pintura epoxi, color a escollir, acabat mat, textura llisa, la primera mà diluïda amb un 10% d'aigua i la següent sense diluir, (rendiment: 0,18 kg/m² cada mà); sobre terra de garatge de formigó.
Codi |  | Unitat |  | Descripció | Rendiment | Preu unitari | Import
1 |  |  |  | Materials
mt27pxp010r |  | kg |  | Pintura per a interior, de dos components a base de resines epoxi en dispersió aquosa, color a escollir, acabat mat, textura llisa, permeable al vapor d'aigua; per a aplicar amb brotxa, corró o pistola. | 0.36 | 11.53 | 4.15
[5 empty] | Subtotal materials: |  | 4.15
2 |  |  |  | Mà d'obra
mo038 |  | h |  | Oficial 1ª pintor. | 0.136 | 28.42 | 3.87
mo076 |  | h |  | Ajudant pintor. | 0.136 | 25.28 | 3.44
[5 empty] | Subtotal mà d'obra: |  | 7.31
3 |  |  |  | Costos directes complementaris
|  | % |  | Costos directes complementaris | 2 | 11.46 | 0.23
Cost de manteniment decennal: 5,48€ en els primers 10 anys. |  |  |  |  | Costos directes (1+2+3): |  | 11.69