## Full 1
ROO015 | m² |  | Pintura plàstica sobre terra de garatge.
Aplicació manual de dues mans de pintura plàstica, color a escollir, acabat mat, textura llisa, la primera mà diluïda amb un 10% d'aigua i la següent sense diluir, (rendiment: 0,2 kg/m² cada mà); sobre terra de garatge de formigó.
Codi |  | Unitat |  | Descripció | Rendiment | Preu unitari | Import
1 |  |  |  | Materials
mt27pip030ba |  | kg |  | Pintura per a interior, monocomponent a base de resines acríliques pures dispersades en mitjà aquós i càrregues minerals, sense dissolvents, color a escollir, acabat mat, textura llisa, resistent als raigs UV; per a aplicar amb brotxa, corró o pistola. | 0.4 | 4.29 | 1.72
[5 empty] | Subtotal materials: |  | 1.72
2 |  |  |  | Mà d'obra
mo038 |  | h |  | Oficial 1ª pintor. | 0.136 | 28.42 | 3.87
mo076 |  | h |  | Ajudant pintor. | 0.136 | 25.28 | 3.44
[5 empty] | Subtotal mà d'obra: |  | 7.31
3 |  |  |  | Costos directes complementaris
|  | % |  | Costos directes complementaris | 2 | 9.03 | 0.18
Cost de manteniment decennal: 3,03€ en els primers 10 anys. |  |  |  |  | Costos directes (1+2+3): |  | 9.21