## Full 1
ROQ010 | m² |  | Pintura epoxi, sobre parament interior, en indústria amb sol·licitacions químiques.
Aplicació manual de dues mans de pintura epoxi, color gris, acabat brillant, textura llisa, (rendiment: 0,4 kg/m² cada mà); sobre parament interior de formigó, en indústria amb sol·licitacions químiques.
Codi |  | Unitat |  | Descripció |  | Rendiment |  | Preu unitari | Import
1 |  |  |  | Materials
mt27pxm010d |  | kg |  | Pintura per a interior, de dos components a base de resina epoxi, color gris, acabat brillant, textura llisa, d'altes prestacions; per a aplicar amb brotxa, corró o pistola, segons UNE-EN 1504-2. |  | 0.8 |  | 18.27 | 14.62
[6 empty] | Subtotal materials: |  |  | 14.62
2 |  |  |  | Mà d'obra
mo038 |  | h |  | Oficial 1ª pintor. |  | 0.245 |  | 28.42 | 6.96
mo076 |  | h |  | Ajudant pintor. |  | 0.245 |  | 25.28 | 6.19
[6 empty] | Subtotal mà d'obra: |  |  | 13.15
3 |  |  |  | Costos directes complementaris
|  | % |  | Costos directes complementaris |  | 2 |  | 27.77 | 0.56
Cost de manteniment decennal: 17,92€ en els primers 10 anys. | [5 empty] | Costos directes (1+2+3): |  |  | 28.33
Referència i títol de la norma |  |  |  |  | Aplicabilitat(a) |  | Obligatorietat(b) |  | Sistema(c)
EN 1504-2:2004 |  |  |  |  | 192005 |  | 112009 |  | 1/2+/3/4
Productos y sistemas para la protección y reparación de estructuras de hormigón. Definiciones, requisitos, control de calidad y evaluación de la conformidad. Parte 2: Sistemas de protección de superficie
(a) Data d'aplicabilitat de la norma harmonitzada
(b) Data en què finalitza el període de coexistència
(c) Sistema d'avaluació i verificació de la constància de les prestacions