## Full 1
RPE011 | m² |  | Arrebossat de ciment en l'extradós del full exterior de façana amb cambra d'aire.
Arrebossat de ciment, a bona vista, aplicat sobre un parament vertical interior, en l'extrasdós del full exterior de façana amb cambra d'aire, fins a 3 m d'altura, acabat superficial rugós, amb morter de ciment, tipus GP CSIII W1.
Codi |  | Unitat |  | Descripció |  | Rendiment |  | Preu unitari |  | Import
1 |  |  |  | Materials
mt08aaa010a |  | m³ |  | Aigua. |  | 0.004 |  | 1.5 |  | 0.01
mt28mif010e |  | t |  | Morter industrial per a enlluït i lliscat d'ús corrent, de ciment, tipus GP CSIII W1, subministrat en sacs, segons UNE-EN 998-1. |  | 0.019 |  | 47.47 |  | 0.9
[6 empty] | Subtotal materials: |  |  |  | 0.91
2 |  |  |  | Mà d'obra
mo020 |  | h |  | Oficial 1ª construcció. |  | 0.331 |  | 28.42 |  | 9.41
mo113 |  | h |  | Peó ordinari construcció. |  | 0.236 |  | 23.81 |  | 5.62
[6 empty] | Subtotal mà d'obra: |  |  |  | 15.03
3 |  |  |  | Costos directes complementaris
|  | % |  | Costos directes complementaris |  | 2 |  | 15.94 |  | 0.32
Cost de manteniment decennal: 2,76€ en els primers 10 anys. | [5 empty] | Costos directes (1+2+3): |  |  |  | 16.26
Referència i títol de la norma |  |  |  |  | Aplicabilitat(a) |  | Obligatorietat(b) |  | Sistema(c)
EN 998-1:2016 |  |  |  |  | 1182020 |  | 1182020 |  | 4
Especificaciones de los morteros para albañilería. Parte 1: Morteros para revoco y enlucido.
(a) Data d'aplicabilitat de la norma harmonitzada
(b) Data en què finalitza el període de coexistència
(c) Sistema d'avaluació i verificació de la constància de les prestacions