## Full 1
RPG011 | m² | Lliscat de guix.
Lliscat de guix d'aplicació en capa fina C6, en una superfície prèviament guarnida, sobre parament vertical, de fins 3 m d'altura.
Codi |  |  | Unitat | Descripció | Rendiment |  | Preu unitari |  | Import
1 |  |  |  | Materials
mt09pye010a |  |  | m³ | Pasta de guix per l'aplicació en capa fina C6, segons UNE-EN 13279-1. | 0.003 |  | 166.7 |  | 0.5
[5 empty] | Subtotal materials: |  |  |  | 0.5
2 |  |  |  | Mà d'obra
mo033 |  |  | h | Oficial 1ª guixer. | 0.075 |  | 28.42 |  | 2.13
mo071 |  |  | h | Ajudant guixer. | 0.037 |  | 25.28 |  | 0.94
[5 empty] | Subtotal mà d'obra: |  |  |  | 3.07
3 |  |  |  | Costos directes complementaris
|  |  | % | Costos directes complementaris | 2 |  | 3.57 |  | 0.07
Cost de manteniment decennal: 0,62€ en els primers 10 anys. |  |  |  |  | Costos directes (1+2+3): |  |  |  | 3.64
Referència i títol de la norma | [5 empty] | Aplicabilitat(a) |  | Obligatorietat(b) |  | Sistema(c)
EN 13279-1:2008 | [5 empty] | 1102010 |  | 1102010 |  | 3/4
Yesos de construcción y conglomerantes a base de yeso para la construcción. Parte 1: Definiciones y especificaciones.
(a) Data d'aplicabilitat de la norma harmonitzada
(b) Data en què finalitza el període de coexistència
(c) Sistema d'avaluació i verificació de la constància de les prestacions