## Full 1
RPR031 | m² | Acabat decoratiu sobre parament interior.
Acabat esgrafiat, realitzat amb morter de calç sobre un parament interior.
Codi |  |  | Unitat | Descripció | Rendiment | Preu unitari | Import
1 |  |  |  | Materials
mt28pmc010a |  |  | m³ | Pasta de morter de cal per acabats, inclús xinesa. | 0.025 | 120.39 | 3.01
mt09pmr010 |  |  | kg | Pigment per a morters i acabats. | 0.015 | 9 | 0.14
[5 empty] | Subtotal materials: |  | 3.15
2 |  |  |  | Mà d'obra
mo039 |  |  | h | Oficial 1ª revocador. | 1.081 | 28.42 | 30.72
mo079 |  |  | h | Ajudant revocador. | 1.081 | 25.28 | 27.33
mo111 |  |  | h | Peó especialitzat revocador. | 0.541 | 25.02 | 13.54
mo020 |  |  | h | Oficial 1ª construcció. | 3.18 | 28.42 | 90.38
mo113 |  |  | h | Peó ordinari construcció. | 0.424 | 23.81 | 10.1
[5 empty] | Subtotal mà d'obra: |  | 172.07
3 |  |  |  | Costos directes complementaris
|  |  | % | Costos directes complementaris | 2 | 175.22 | 3.5
Cost de manteniment decennal: 114,38€ en els primers 10 anys. |  |  |  |  | Costos directes (1+2+3): |  | 178.72