## Full 1
RPY005 | m² |  | Reparació d'esquerdes en parament exterior esquerdejat.
Reparació d'esquerdes en parament vertical exterior, esquerdejat amb morter de ciment, mitjançant picat del revestiment amb mitjans manuals, aplicació de morter de ciment M-5 a bona vista amb acabat superficial rugós, reforçat amb malla de fibra de vidre teixida, amb impregnació de PVC, de 10x10 mm de llum de malla, antiàlcalis, de 115 a 125 g/m² i 500 µm d'espessor.
Codi |  | Unitat |  | Descripció | Rendiment | Preu unitari | Import
1 |  |  |  | Materials
mt09mor010c |  | m³ |  | Morter de ciment CEM II/B-P 32,5 N tipus M-5, confeccionat en obra con 250 kg/m³ de ciment i una proporció en volum 1/6. | 0.015 | 115.3 | 1.73
mt09var030a |  | m² |  | Malla de fibra de vidre teixida, amb impregnació de PVC, de 10x10 mm de llum de malla, antiàlcalis, de 115 a 125 g/m² i 500 µm d'espessor, per a armar gotejats tradicionals, esquerdejats i morters. | 1.05 | 1.55 | 1.63
[5 empty] | Subtotal materials: |  | 3.36
2 |  |  |  | Mà d'obra
mo020 |  | h |  | Oficial 1ª construcció. | 0.63 | 28.42 | 17.9
mo113 |  | h |  | Peó ordinari construcció. | 1.128 | 23.81 | 26.86
[5 empty] | Subtotal mà d'obra: |  | 44.76
3 |  |  |  | Costos directes complementaris
|  | % |  | Costos directes complementaris | 2 | 48.12 | 0.96
Cost de manteniment decennal: 1,47€ en els primers 10 anys. |  |  |  |  | Costos directes (1+2+3): |  | 49.08