## Full 1
RRS001 | m² |  | Extradossat directe de plaques de silicat càlcic.
Extradossat directe, amb resistència al foc EI 120, segons UNE-EN 1364-1, sistema de 27 mm de gruix total, format per placa de silicat càlcic tipus tallafoc de 12 mm d'espessor, rebuda directament sobre el parament vertical amb fixacions mecàniques. Inclús cargols per a la fixació de les plaques; pasta per al tractament de junts i massilla intumescent. El preu inclou la resolució de trobades i punts singulars.
Codi |  | Unitat |  | Descripció |  | Rendiment |  | Preu unitari | Import
1 |  |  |  | Materials
mt12psg035a |  | kg |  | Pasta de material d'unió, segons UNE-EN 14496. |  | 3.5 |  | 0.43 | 1.51
mt12plo010gf |  | m² |  | Placa de silicat càlcic, de 1200x2500 mm i 12 mm de gruix, amb les vores longitudinals afinades. |  | 1.05 |  | 14.98 | 15.73
mt12psg220 |  | U |  | Fixació composta per tac i cargol 5x27. |  | 11 |  | 0.06 | 0.66
mt12ppo010a |  | kg |  | Pasta de segellament. |  | 0.25 |  | 1.67 | 0.42
mt41php030g |  | U |  | Cartutx de 310 ml de massilla intumescent monocomponent, a base de resines acríliques, amb propietats ignífugues, color blanc, Euroclasse D-s2, d0 de reacció al foc, segons UNE-EN 13501-1, apta per a ser pintada, classe Y1, segons EOTA TR024. |  | 0.2 |  | 6.91 | 1.38
[6 empty] | Subtotal materials: |  |  | 19.7
2 |  |  |  | Mà d'obra
mo053 |  | h |  | Oficial 1ª muntador de prefabricats interiors. |  | 0.68 |  | 29.34 | 19.95
mo100 |  | h |  | Ajudant muntador de prefabricats interiors. |  | 0.68 |  | 25.28 | 17.19
[6 empty] | Subtotal mà d'obra: |  |  | 37.14
3 |  |  |  | Costos directes complementaris
|  | % |  | Costos directes complementaris |  | 2 |  | 56.84 | 1.14
Cost de manteniment decennal: 6,38€ en els primers 10 anys. | [5 empty] | Costos directes (1+2+3): |  |  | 57.98
Referència i títol de la norma |  |  |  |  | Aplicabilitat(a) |  | Obligatorietat(b) |  | Sistema(c)
EN 14496:2005 |  |  |  |  | 192006 |  | 192007 |  | 3/4
Adhesivos a base de yeso para aislamiento térmico/acústico de paneles de composite y placas de yeso. Definiciones, requisitos y métodos de ensayo.
(a) Data d'aplicabilitat de la norma harmonitzada
(b) Data en què finalitza el període de coexistència
(c) Sistema d'avaluació i verificació de la constància de les prestacions