## Full 1
RRS001 | m² |  | Extradossat directe de plaques de silicat càlcic.
Extradossat directe, amb resistència al foc EI 120, segons UNE-EN 1364-1, sistema de 27 mm de gruix total, format per placa de silicat càlcic tipus tallafoc de 12 mm d'espessor, rebuda directament sobre el parament vertical amb pasta de material d'unió i fixacions mecàniques. Inclús cargols per a la fixació de les plaques; pasta per al tractament de junts i massilla intumescent. El preu inclou la resolució de trobades i punts singulars.
Codi |  | Unitat |  | Descripció | Rendiment | Preu unitari | Import
1 |  |  |  | Materials
mt12plo010gd |  | m² |  | Placa de silicat càlcic, de 1200x2000 mm i 12 mm de gruix, amb les vores longitudinals afinades. | 1.05 | 14.98 | 15.73
mt12psg220 |  | U |  | Fixació composta per tac i cargol 5x27. | 11 | 0.06 | 0.66
mt12ppo010a |  | kg |  | Pasta de segellament. | 0.25 | 1.67 | 0.42
mt41php030g |  | U |  | Cartutx de 310 ml de massilla intumescent monocomponent, a base de resines acríliques, amb propietats ignífugues, color blanc, Euroclasse D-s2, d0 de reacció al foc, segons UNE-EN 13501-1, apta per a ser pintada, classe Y1, segons EOTA TR024. | 0.2 | 6.91 | 1.38
[5 empty] | Subtotal materials: |  | 18.19
2 |  |  |  | Mà d'obra
mo053 |  | h |  | Oficial 1ª muntador de prefabricats interiors. | 0.68 | 29.34 | 19.95
mo100 |  | h |  | Ajudant muntador de prefabricats interiors. | 0.68 | 25.28 | 17.19
[5 empty] | Subtotal mà d'obra: |  | 37.14
3 |  |  |  | Costos directes complementaris
|  | % |  | Costos directes complementaris | 2 | 55.33 | 1.11
Cost de manteniment decennal: 6,21€ en els primers 10 anys. |  |  |  |  | Costos directes (1+2+3): |  | 56.44