## Full 1
RRY021 | U | Trapa per a extradossat de plaques de guix laminat. Sistema "KNAUF".
Trapa de registre gamma Especial, Revo Estanca P/A 2x12,5, sistema E112.d "KNAUF", de 600x600 mm, formada per marc d'alumini i porta de placa de guix laminat (2 Diamant (DFH1I), de 12,5 mm d'espessor cada placa), per a extradossat de plaques de guix laminat. Inclús accessoris de muntatge. El preu inclou la resolució de trobades i punts singulars.
Codi |  |  | Unitat | Descripció | Rendiment | Preu unitari | Import
1 |  |  |  | Materials
mt12ppk060bihkbe |  |  | U | Trapa de registre gamma Especial, Revo Estanca P/A 2x12,5, sistema E112.d "KNAUF", de 600x600 mm, formada per marc d'alumini i porta de placa de guix laminat (2 Diamant (DFH1I), de 12,5 mm d'espessor cada placa). | 1 | 108.44 | 108.44
[5 empty] | Subtotal materials: |  | 108.44
2 |  |  |  | Mà d'obra
mo053 |  |  | h | Oficial 1ª muntador de prefabricats interiors. | 0.145 | 29.34 | 4.25
mo100 |  |  | h | Ajudant muntador de prefabricats interiors. | 0.145 | 25.28 | 3.67
[5 empty] | Subtotal mà d'obra: |  | 7.92
3 |  |  |  | Costos directes complementaris
|  |  | % | Costos directes complementaris | 2 | 116.36 | 2.33
Cost de manteniment decennal: 20,18€ en els primers 10 anys. |  |  |  |  | Costos directes (1+2+3): |  | 118.69