## Full 1
RSB025 | m² |  | Base de morter de ciment "MAPEI SPAIN".
Base per a paviment interior, de 35 mm d'espessor, de morter de ciment, Topcem Pronto "MAPEI SPAIN", CT - C30 - F6 segons UNE-EN 13813, aplicat manualment, sobre làmina d'aïllament per a formació de terra flotant. Inclús banda de panell rígid de poliestirè expandit per a la preparació dels junts perimetrals de dilatació. El preu no inclou la làmina d'aïllament.
Codi |  | Unitat |  | Descripció | Rendiment |  |  | Preu unitari | Import
1 |  |  |  | Materials
mt16pea020a |  | m² |  | Panell rígid de poliestirè expandit, segons UNE-EN 13163, mecanitzat lateral recte, de 10 mm d'espessor, resistència tèrmica 0,25 m²K/W, conductivitat tèrmica 0,036 W/(mK), per junta de dilatació. | 0.1 |  |  | 0.92 | 0.09
mt09map020a |  | kg |  | Morter de ciment Topcem Pronto "MAPEI SPAIN", CT - C30 - F6 segons UNE-EN 13813, a base de ciment, per a formació de recrescuts. | 66.5 |  |  | 0.33 | 21.95
[5 empty] | Subtotal materials: |  |  |  | 22.04
2 |  |  |  | Equip i maquinària
mq06hor010 |  | h |  | Formigonera elèctrica amb una capacitat de pastat de 160 l. | 0.006 |  |  | 3.45 | 0.02
[5 empty] | Subtotal equip i maquinària: |  |  |  | 0.02
3 |  |  |  | Mà d'obra
mo020 |  | h |  | Oficial 1ª construcció. | 0.171 |  |  | 28.42 | 4.86
mo113 |  | h |  | Peó ordinari construcció. | 0.171 |  |  | 23.81 | 4.07
[5 empty] | Subtotal mà d'obra: |  |  |  | 8.93
4 |  |  |  | Costos directes complementaris
|  | % |  | Costos directes complementaris | 2 |  |  | 30.99 | 0.62
Cost de manteniment decennal: 1,26€ en els primers 10 anys. |  |  |  |  | Costos directes (1+2+3+4): |  |  |  | 31.61
Referència i títol de la norma | [5 empty] | Aplicabilitat(a) | Obligatorietat(b) |  | Sistema(c)
EN 13163:2012+A1:2015 | [5 empty] | 1072020 | 1072020 |  | 1/3/4
Productos aislantes térmicos para aplicaciones en la edificación. Productos manufacturados de poliestireno expandido (EPS). Especificación.
EN 13813:2002 | [5 empty] | 182003 | 182004 |  | 1/3/4
Mortero para recrecidos y acabados de suelos. Propiedades y requisitos.
(a) Data d'aplicabilitat de la norma harmonitzada
(b) Data en què finalitza el període de coexistència
(c) Sistema d'avaluació i verificació de la constància de les prestacions