## Full 1
RSC030 | m² |  | Tractament d'acabat superficial en obra de paviment interior de terratzo.
Poliment mecànic en obra de paviment interior de terratzo, mitjançant estesa de beurada acolorada amb la mateixa tonalitat de les rajoles; desbastat o rebaix, amb una mola basta entre 36 i 60, segons el tipus de terratzo i l'estat en que es trobi el sòl; planificat o polit bast, amb abrasiu de gra entre 80 i 120; estesa d'una nova beurada de les mateixes característiques que la primera; i planificat o polit bast, amb abrasiu de gra entre 80 i 120.
Codi |  | Unitat |  | Descripció | Rendiment | Preu unitari | Import
1 |  |  |  | Materials
mt18btl100a |  | kg |  | Beurada acolorada amb la mateixa tonalitat de les rajoles, per a paviment de terratzo. | 1.25 | 1.15 | 1.44
[5 empty] | Subtotal materials: |  | 1.44
2 |  |  |  | Equip i maquinària
mq08war150 |  | h |  | Polidora per a paviments de pedra natural o de terratzo, composta per plats giratoris als que s'acoblen una sèrie de moles abrasives, refrigerades amb aigua. | 0.255 | 4.65 | 1.19
[5 empty] | Subtotal equip i maquinària: |  | 1.19
3 |  |  |  | Mà d'obra
mo037 |  | h |  | Oficial 1ª polidor de paviments. | 0.313 | 28.42 | 8.9
mo075 |  | h |  | Ajudant polidor de paviments. | 0.071 | 25.28 | 1.79
[5 empty] | Subtotal mà d'obra: |  | 10.69
4 |  |  |  | Costos directes complementaris
|  | % |  | Costos directes complementaris | 2 | 13.32 | 0.27
Cost de manteniment decennal: 17,53€ en els primers 10 anys. |  |  |  |  | Costos directes (1+2+3+4): |  | 13.59