## Full 1
RSD015 | m |  | Entornpeu d'alumini.
Entornpeu d'alumini anoditzat, de 100 mm d'altura, color plata. COL·LOCACIÓ: amb adhesiu.
Codi |  | Unitat |  | Descripció | Rendiment | Preu unitari | Import
1 |  |  |  | Materials
mt47adc110a |  | kg |  | Adhesiu especial de poliuretà bicomponent. | 0.1 | 4.67 | 0.47
mt18rpp010e |  | m |  | Entornpeu d'alumini anoditzat, de 100 mm d'altura, color plata, inclús peces per a unions, resolució d'angles i terminacions. | 1.05 | 18.5 | 19.43
[5 empty] | Subtotal materials: |  | 19.9
2 |  |  |  | Mà d'obra
mo023 |  | h |  | Oficial 1ª enrajolador. | 0.171 | 28.42 | 4.86
[5 empty] | Subtotal mà d'obra: |  | 4.86
3 |  |  |  | Costos directes complementaris
|  | % |  | Costos directes complementaris | 2 | 24.76 | 0.5
Cost de manteniment decennal: 4,55€ en els primers 10 anys. |  |  |  |  | Costos directes (1+2+3): |  | 25.26