## Full 1
RSE010 | m² |  | Sòl tècnic continu de plaques de guix amb fibra.
Sòl tècnic continu de plaques de guix laminat reforçat amb fibres, de 1200x600 mm i 28 mm d'espessor, amb les vores longitudinals encadellades, recolzades sobre peus regulables d'acer galvanitzat, per a altures entre 250 i 325 mm, preparat per a rebre el paviment (no inclòs en aquest preu).
Codi |  | Unitat |  | Descripció | Rendiment | Preu unitari | Import
1 |  |  |  | Materials
mt12pik040b |  | kg |  | Emprimació, per reduir l'absorció i millorar l'adherència, a base de resines sintètiques en dispersió aquosa i pigments, sense dissolvents. | 0.32 | 0.37 | 0.12
mt12psk040b |  | m |  | Banda perimetral de llana de roca de 12 mm de gruix, 100 mm d'amplada i 1200 mm de longitud. | 1 | 7.71 | 7.71
mt12psk080a |  | U |  | Cartutx de 600 cm³ de pega, per a fixació de peus regulables a la superfície de recolzament. | 0.01 | 11.96 | 0.12
mt12psk060l |  | U |  | Peu regulable d'acer galvanitzat, per a altures entre 250 i 325 mm. Inclús accessoris. | 3 | 3.35 | 10.05
mt12psk050nd |  | m² |  | Placa de guix laminat reforçat amb fibres, de 1200x600 mm i 28 mm de gruix, amb les vores longitudinals encadellades, per aplicació en sòls tècnics continus; classificació 4/2/A/1, segons UNE-EN 12825. | 1.05 | 59.46 | 62.43
mt12psk070a |  | U |  | Cartutx de 600 ml de cola per a juntes. | 0.07 | 11.75 | 0.82
[5 empty] | Subtotal materials: |  | 81.25
2 |  |  |  | Mà d'obra
mo011 |  | h |  | Oficial 1ª muntador. | 0.498 | 29.34 | 14.61
mo080 |  | h |  | Ajudant muntador. | 0.498 | 25.28 | 12.59
[5 empty] | Subtotal mà d'obra: |  | 27.2
3 |  |  |  | Costos directes complementaris
|  | % |  | Costos directes complementaris | 2 | 108.45 | 2.17
Cost de manteniment decennal: 5,53€ en els primers 10 anys. |  |  |  |  | Costos directes (1+2+3): |  | 110.62