## Full 1
RSG033 | m |  | Perfil de transició.
Perfil de transició entre paviments a diferent nivell, d'alumini, de 8 mm d'altura, amb perforacions trapezoïdals per a la seva fixació.
Codi |  | Unitat |  | Descripció | Rendiment | Preu unitari | Import
1 |  |  |  | Materials
mt18jrs040yL |  | m |  | Perfil de transició entre paviments a diferent nivell, d'alumini, de 8 mm d'altura, amb perforacions trapezoïdals per a la seva fixació, subministrat en barres de 2,5 m de longitud. | 1.05 | 5.93 | 6.23
[5 empty] | Subtotal materials: |  | 6.23
2 |  |  |  | Mà d'obra
mo023 |  | h |  | Oficial 1ª enrajolador. | 0.214 | 28.42 | 6.08
[5 empty] | Subtotal mà d'obra: |  | 6.08
3 |  |  |  | Costos directes complementaris
|  | % |  | Costos directes complementaris | 2 | 12.31 | 0.25
Cost de manteniment decennal: 6,91€ en els primers 10 anys. |  |  |  |  | Costos directes (1+2+3): |  | 12.56