## Full 1
RSH150 | U | Marcat i senyalització de pistes esportives indoor, amb pintura de poliuretà.
Marcat i senyalització de pista de futbol sala, sobre paviment esportiu indoor multicapa, amb línies de 8 cm d'amplada, contínues o discontínues, mitjançant aplicació amb brotxa o corró de pintura de poliuretà, elàstica, bicomponent, acabat setinat semibrillant, color verd, segons normes federatives.
Codi |  | Unitat | Descripció | Rendiment | Preu unitari | Import
1 |  |  | Materials
mt27ppc020h |  | kg | Pintura de poliuretà, elàstica, bicomponent, acabat setinat semibrillant, color verd, resistent als raigs UV, a la intempèrie i a l'abrasió. | 5.2 | 75.25 | 391.3
mt27wav020a |  | m | Cinta adhesiva de pintor, de 25 mm d'amplada. | 220 | 0.1 | 22
|  |  |  | Subtotal materials: |  | 413.3
2 |  |  | Mà d'obra
mo038 |  | h | Oficial 1ª pintor. | 8.827 | 28.42 | 250.86
mo076 |  | h | Ajudant pintor. | 8.827 | 25.28 | 223.15
|  |  |  | Subtotal mà d'obra: |  | 474.01
3 |  |  | Costos directes complementaris
|  | % | Costos directes complementaris | 2 | 887.31 | 17.75
Cost de manteniment decennal: 1.439,05€ en els primers 10 anys. |  |  |  | Costos directes (1+2+3): |  | 905.06