## Full 1
RSH150 | U | Marcat i senyalització de pistes esportives indoor, amb pintura de poliuretà.
Marcat i senyalització de pista de bàsquet, sobre paviment esportiu indoor multicapa, amb línies de 5 cm d'amplada, contínues o discontínues, mitjançant aplicació amb brotxa o corró de pintura de poliuretà, elàstica, bicomponent, acabat setinat semibrillant, color blanc, segons normes federatives.
Codi |  | Unitat | Descripció | Rendiment | Preu unitari | Import
1 |  |  | Materials
mt27ppc020d |  | kg | Pintura de poliuretà, elàstica, bicomponent, acabat setinat semibrillant, color blanc, resistent als raigs UV, a la intempèrie i a l'abrasió. | 5.25 | 62.95 | 330.49
mt27wav020a |  | m | Cinta adhesiva de pintor, de 25 mm d'amplada. | 230 | 0.1 | 23
|  |  |  | Subtotal materials: |  | 353.49
2 |  |  | Mà d'obra
mo038 |  | h | Oficial 1ª pintor. | 8.543 | 28.42 | 242.79
mo076 |  | h | Ajudant pintor. | 8.543 | 25.28 | 215.97
|  |  |  | Subtotal mà d'obra: |  | 458.76
3 |  |  | Costos directes complementaris
|  | % | Costos directes complementaris | 2 | 812.25 | 16.25
Cost de manteniment decennal: 1.317,32€ en els primers 10 anys. |  |  |  | Costos directes (1+2+3): |  | 828.5