## Full 1
RSH150 | U | Marcat i senyalització de pistes esportives indoor, amb pintura de poliuretà.
Marcat i senyalització de pista de handbol, sobre paviment esportiu indoor multicapa, amb línies de 8 cm d'amplada, contínues o discontínues, mitjançant aplicació amb brotxa o corró de pintura de poliuretà, elàstica, bicomponent, acabat setinat semibrillant, color verd, segons normes federatives.
Codi |  | Unitat | Descripció | Rendiment | Preu unitari | Import
1 |  |  | Materials
mt27ppc020h |  | kg | Pintura de poliuretà, elàstica, bicomponent, acabat setinat semibrillant, color verd, resistent als raigs UV, a la intempèrie i a l'abrasió. | 5.15 | 75.25 | 387.54
mt27wav020a |  | m | Cinta adhesiva de pintor, de 25 mm d'amplada. | 210 | 0.1 | 21
|  |  |  | Subtotal materials: |  | 408.54
2 |  |  | Mà d'obra
mo038 |  | h | Oficial 1ª pintor. | 8.543 | 28.42 | 242.79
mo076 |  | h | Ajudant pintor. | 8.543 | 25.28 | 215.97
|  |  |  | Subtotal mà d'obra: |  | 458.76
3 |  |  | Costos directes complementaris
|  | % | Costos directes complementaris | 2 | 867.3 | 17.35
Cost de manteniment decennal: 1.406,59€ en els primers 10 anys. |  |  |  | Costos directes (1+2+3): |  | 884.65