## Full 1
RSI004 | m² |  | Poliment mecànic en obra de superfície de formigó endurit.
Poliment mecànic en obra de superfície de formigó endurit, mitjançant estesa de beurada de ciment CEM II/B-P 32,5 N 1/2; desbastat o rebaix, amb una mola basta entre 36 i 60, segons l'estat en que es trobi el sòl; planificat o polit bast, amb abrasiu de gra entre 80 i 120; estesa d'una nova beurada de les mateixes característiques que la primera; i afinat, amb abrasiu de gra 220.
Codi |  | Unitat |  | Descripció | Rendiment | Preu unitari | Import
1 |  |  |  | Materials
mt09lec020a |  | m³ |  | Beurada de ciment CEM II/B-P 32,5 N 1/2. | 0.001 | 130.7 | 0.13
[5 empty] | Subtotal materials: |  | 0.13
2 |  |  |  | Equip i maquinària
mq06aca030 |  | h |  | Polidora per a paviments de formigó, composta per plats giratoris als que s'acoblen una sèrie de moles abrasives diamantades, refrigerades amb aigua, amb sistema d'aspiració. | 0.197 | 14.18 | 2.79
[5 empty] | Subtotal equip i maquinària: |  | 2.79
3 |  |  |  | Mà d'obra
mo037 |  | h |  | Oficial 1ª polidor de paviments. | 0.242 | 28.42 | 6.88
mo075 |  | h |  | Ajudant polidor de paviments. | 0.242 | 25.28 | 6.12
[5 empty] | Subtotal mà d'obra: |  | 13
4 |  |  |  | Costos directes complementaris
|  | % |  | Costos directes complementaris | 2 | 15.92 | 0.32
Cost de manteniment decennal: 20,95€ en els primers 10 anys. |  |  |  |  | Costos directes (1+2+3+4): |  | 16.24