## Full 1
RSI008 | m² | Paviment industrial, sistema Paviland Industrial "GRUPO PUMA".
Paviment industrial, realitzat amb el sistema Paviland Industrial "GRUPO PUMA", constituït per: solera de formigó amb addició de fibres de 20 cm d'espessor, realitzada amb formigó HM-20/B/20/X0 fabricat en central i abocament des de camió amb un contingut de fibres sense funció estructural, fibres de polipropilè Paviland Fibras "GRUPO PUMA" de 0,6 kg/m³, estès i vibrat manual mitjançant regla vibrant; i aplicació sobre el formigó fresc de capa de rodolament de morter enduridor Paviland Industrial "GRUPO PUMA", color Gris (4 kg/m²), amb acabat superficial mitjançant remolinat mecànic. El preu no inclou la base de la solera ni l'execució i el segellat dels junts.
Codi |  | Unitat | Descripció | Rendiment | Preu unitari | Import
1 |  |  | Materials
mt10hmf010tLb |  | m³ | Formigó HM-20/B/20/X0, fabricat en central. | 0.21 | 85.8 | 18.02
mt08fip010d |  | kg | Fibres de polipropilè Paviland Fibras "GRUPO PUMA", per a preveure fissures per retracció en elements de formigó. | 0.12 | 5.96 | 0.72
mt09hip010cs |  | kg | Morter enduridor Paviland Industrial "GRUPO PUMA", color Gris, compost de ciment d'alta resistència, àrids seleccionats, pigments i additius, d'alta resistència a la abrasió, aplicat com acabat del formigó arremolinat, espolsat superficialment a sobre el formigó fresc. | 4 | 0.26 | 1.04
|  |  |  | Subtotal materials: |  | 19.78
2 |  |  | Equip i maquinària
mq04dua020b |  | h | Dúmper de descàrrega frontal de 2 t de càrrega útil. | 0.045 | 10.38 | 0.47
mq06vib020 |  | h | Regla vibrant de 3 m. | 0.037 | 5.23 | 0.19
mq06fra010 |  | h | Arremolinadora mecànica de formigó. | 0.643 | 5.68 | 3.65
|  |  |  | Subtotal equip i maquinària: |  | 4.31
3 |  |  | Mà d'obra
mo121 |  | h | Oficial 1ª aplicador de paviments industrials. | 0.837 | 28.42 | 23.79
mo122 |  | h | Ajudant aplicador de paviments industrials. | 1.008 | 25.28 | 25.48
|  |  |  | Subtotal mà d'obra: |  | 49.27
4 |  |  | Costos directes complementaris
|  | % | Costos directes complementaris | 2 | 73.36 | 1.47
Cost de manteniment decennal: 41,90€ en els primers 10 anys. |  |  |  | Costos directes (1+2+3+4): |  | 74.83