## Full 1
RSI100 | m² |  | Revestiment de paviment industrial, sistema Maxurethane CEM "DRIZORO".
Revestiment de paviment industrial, llis, realitzat sobre base de formigó endurit, amb el sistema Maxurethane CEM "DRIZORO", apte per a aparcaments, en interiors, mitjançant l'aplicació successiva de: emprimació de tres components a base de resina de poliuretà i ciment, sense dissolvents, Maxurethane CEM Primer "DRIZORO"; i capa base de 6 mm de morter fluït de tres components (resina, enduridor i àrids actius), a base de resina de poliuretà i ciment, sense dissolvents, Maxurethane CEM L "DRIZORO", de color gris. El preu no inclou la superfície suport ni l'execució i el segellat dels junts.
Codi |  | Unitat |  | Descripció | Rendiment |  | Preu unitari | Import
1 |  |  |  | Materials
mt47add010a |  | kg |  | Emprimació de tres components a base de resina de poliuretà i ciment, sense dissolvents, Maxurethane CEM Primer "DRIZORO". | 1.75 |  | 8.98 | 15.72
mt47add020b |  | kg |  | Morter fluït de tres components (resina, enduridor i àrids actius), a base de resina de poliuretà i ciment, sense dissolvents, Maxurethane CEM L "DRIZORO", de color gris, CT - C50 - F20 segons UNE-EN 13813; d'aplicació com capa base de 4 a 6 mm de gruix, segons UNE-EN 13813. | 12 |  | 8.98 | 107.76
[5 empty] | Subtotal materials: |  |  | 123.48
2 |  |  |  | Mà d'obra
mo121 |  | h |  | Oficial 1ª aplicador de paviments industrials. | 0.327 |  | 28.42 | 9.29
mo122 |  | h |  | Ajudant aplicador de paviments industrials. | 0.327 |  | 25.28 | 8.27
[5 empty] | Subtotal mà d'obra: |  |  | 17.56
3 |  |  |  | Costos directes complementaris
|  | % |  | Costos directes complementaris | 2 |  | 141.04 | 2.82
[5 empty] | Costos directes (1+2+3): |  |  | 143.86
Referència i títol de la norma |  |  |  |  | Aplicabilitat(a) | Obligatorietat(b) |  |  | Sistema(c)
EN 13813:2002 |  |  |  |  | 182003 | 182004 |  |  | 1/3/4
Mortero para recrecidos y acabados de suelos. Propiedades y requisitos.
(a) Data d'aplicabilitat de la norma harmonitzada
(b) Data en què finalitza el període de coexistència
(c) Sistema d'avaluació i verificació de la constància de les prestacions