## Full 1
RSI110 | m² |  | Revestiment de paviment industrial, sistema Maxurethane Floor "DRIZORO".
Revestiment de paviment industrial, amb resistència al lliscament 35<Rd<=45 segons UNE-EN 16165 i lliscabilitat classe 2 segons CTE, resistència al foc Bfl-s1, segons UNE-EN 13501-1, realitzat sobre base de formigó endurit, amb el sistema Maxurethane Floor "DRIZORO", apte per a indústries càrnies, en interiors, mitjançant l'aplicació successiva de: emprimació bicomponent a base de resina epoxi, Maxepox Primer W "DRIZORO"; capa base de 1 a 1,2 mm de gruix, composta per una mescla de revestiment elàstic per a interiors i exteriors bicomponent a base de poliuretà alifàtic, Maxurethane Floor "DRIZORO", de color gris i àrid silici Drizoro Silica 0204, "DRIZORO", de 0,20 a 0,40 mm de diàmetre, amb una proporció en pes 1:0,5 (1,5 kg/m²), endurida superficialment mitjançant espolsada amb àrid silici Drizoro Silica 0308, "DRIZORO", de 0,30 a 0,80 mm de diàmetre, (3 kg/m²); i capa de segellat amb revestiment elàstic per a interiors i exteriors bicomponent a base de poliuretà alifàtic, Maxurethane Floor "DRIZORO", de color gris. El preu no inclou la superfície suport ni l'execució i el segellat dels junts.
Codi |  | Unitat |  | Descripció |  | Rendiment |  | Preu unitari | Import
1 |  |  |  | Materials
mt47add070a |  | kg |  | Emprimació bicomponent a base de resina epoxi, Maxepox Primer W "DRIZORO", segons UNE-EN 1504-2. |  | 0.3 |  | 11.01 | 3.3
mt47add080b |  | kg |  | Revestiment elàstic per a interiors i exteriors bicomponent a base de poliuretà alifàtic, Maxurethane Floor "DRIZORO", de color gris, segons UNE-EN 13813. |  | 1.35 |  | 16.71 | 22.56
mt01adr010a |  | kg |  | Àrid silici Drizoro Silica 0204, "DRIZORO", de 0,20 a 0,40 mm de diàmetre. |  | 0.5 |  | 0.3 | 0.15
mt01adr010b |  | kg |  | Àrid silici Drizoro Silica 0308, "DRIZORO", de 0,30 a 0,80 mm de diàmetre. |  | 3 |  | 0.28 | 0.84
[6 empty] | Subtotal materials: |  |  | 26.85
2 |  |  |  | Mà d'obra
mo121 |  | h |  | Oficial 1ª aplicador de paviments industrials. |  | 0.541 |  | 28.42 | 15.38
mo122 |  | h |  | Ajudant aplicador de paviments industrials. |  | 0.541 |  | 25.28 | 13.68
[6 empty] | Subtotal mà d'obra: |  |  | 29.06
3 |  |  |  | Costos directes complementaris
|  | % |  | Costos directes complementaris |  | 2 |  | 55.91 | 1.12
[6 empty] | Costos directes (1+2+3): |  |  | 57.03
Referència i títol de la norma |  |  |  |  | Aplicabilitat(a) |  | Obligatorietat(b) |  | Sistema(c)
EN 1504-2:2004 |  |  |  |  | 192005 |  | 112009 |  | 1/2+/3/4
Productos y sistemas para la protección y reparación de estructuras de hormigón. Definiciones, requisitos, control de calidad y evaluación de la conformidad. Parte 2: Sistemas de protección de superficie
EN 13813:2002 |  |  |  |  | 182003 |  | 182004 |  | 1/3/4
Mortero para recrecidos y acabados de suelos. Propiedades y requisitos.
(a) Data d'aplicabilitat de la norma harmonitzada
(b) Data en què finalitza el període de coexistència
(c) Sistema d'avaluació i verificació de la constància de les prestacions